## Лист1
Таблица параметров для: Деталь1
DN | Диаметр заготовки трубы, B | Толщина стенки заготовки трубы, b1 | L | D1 | Обозначение размера резьбы, дюймы. | Тип соединения | Обозначение | Step
Столбец1 | Столбец2 | Столбец3 | Столбец4 | Столбец42 | Столбец43 | Столбец5 | Столбец6 | Столбец62
6 | 10.2 | 2.5 | 73 | 38 | G 1/8 | Торцевое НР-НР | С.Р.Т.НР-НР.6.G1l8-G1l8.Ст20.Ф4-73 СБ | Скачать
8 | 13.5 | 2.8 | 73 | 38 | G 1/4 | Торцевое НР-НР | С.Р.Т.НР-НР.8.G1l4-G1l4.Ст20.Ф4-73 СБ | Скачать
10 | 17 | 2.8 | 73 | 42 | G 3/8 | Торцевое НР-НР | С.Р.Т.НР-НР.10.G3l8-G3l8.Ст20.Ф4-73 СБ | Скачать
15 | 21.3 | 3.2 | 87 | 55 | G 1/2 | Торцевое НР-НР | С.Р.Т.НР-НР.15.G1l2-G1l2.Ст20.Ф4-87 СБ | Скачать
20 | 26.9 | 3.2 | 94 | 58 | G 3/4 | Торцевое НР-НР | С.Р.Т.НР-НР.20.G3l4-G3l4.Ст20.Ф4-94 CБ | Скачать
25 | 33.7 | 3.2 | 105 | 68 | G 1 | Торцевое НР-НР | С.Р.Т.НР-НР.25.G1-G1.Ст20.Ф4-105 CБ | Скачать
32 | 42.3 | 4 | 105 | 74 | G 1 1/4 | Торцевое НР-НР | С.Р.Т.НР-НР.32.G1.1l4-G1.1l4.Ст20.Ф4-105 СБ | Скачать
40 | 48 | 4 | 107 | 80 | G 1 1/2 | Торцевое НР-НР | С.Р.Т.НР-НР.40.G1.1l2-G1.1l2.Ст20.Ф4-107 СБ | Скачать
50 | 60.3 | 4 | 108 | 95 | G 2 | Торцевое НР-НР | С.Р.Т.НР-НР.50.G2-G2.Ст20.Ф4-118 СБ | Скачать
65 | 75.5 | 5 | 141 | 119 | G 2 1/2 | Торцевое НР-НР | С.Р.Т.НР-НР.65.G2.1l2-G2.1l2.Ст20.Ф4-141 СБ | Скачать
80 | 89 | 5 | 142 | 132 | G 3 | Торцевое НР-НР | С.Р.Т.НР-НР.80.G3-G3.Ст20.Ф4-142 СБ | Скачать
100 | 114 | 4 | 160 | 157 | G 4 | Торцевое НР-НР | С.Р.Т.НР-НР.100.G4-G4.Ст20.Ф4-160 СБ | Скачать